## data
Comment | OC (%) | Meas. Pump Power (W) | Pump power unabs. After 1 pass (W) | Pump power unabs. worst cast (W) | Meas. Output Power (W) | Opt-opt. eff. [%] | Opt. to opt. efficiency (abs pump power single pass) (%) | Opt. to opt. efficiency (abs pump power double pass) (%) | λ centr. (nm) | Δλ (nm) | Δν (THz) | τ pulse (fs) | Peak power [kW]
configuration 2 | 2.44% | 2.87 | 0.58689 | 0.25454 | 0.256 | 8.9% | 11.21% | 9.788% | 1049.3 | 49.3 | 13.4329 | 29 | 57.9722
configuration 2 | 4.88% | 3.1 | 0.6515 | 0.29107 | 0.52 | 16.8% | 21.24% | 18.51% | 1047 | 51.4 | 14.0667 | 29 | 117.756
configuration 2 | 7.32% | 3.092 | 0.70687 | 0.32637 | 0.73337 | 23.7% | 30.75% | 26.52% | 1045.8 | 48.1 | 13.1938 | 30 | 160.5387
configuration 2 | 11.5% | 4.02 | 1.186 | 0.57713 | 1.17 | 29.1% | 41.28% | 33.98% | 1041.8 | 49.8 | 13.7652 | 31 | 247.8575
configuration 2 | 16.38% | 4.45 | 1.3179 | 0.67479 | 1.6266 | 36.6% | 51.93% | 43.09% | 1040.6 | 46.7 | 12.9381 | 31 | 344.5804
configuration 2 | 21.28% | 5.31 | 2.0619 | 1.1016 | 1.8517 | 34.9% | 57.01% | 44% | 1037.6 | 43.6 | 12.1492 | 32 | 380.0177
configuration 2 | 23% | 6.46 | 2.8665 | 1.5659 | 1.9323 | 29.9% | 53.77% | 39.48% | 1036.7 | 42.9 | 11.9749 | 33 | 384.5333
configuration 3 | 2.42% | 2.59 | 0.54497 | 0.23635 | 0.253 | 9.8% | 12.37% | 10.75% | 1057.6 | 46.5 | 12.4719 | 29 | 57.2928
configuration 3 | 4.85% | 2.75 | 0.6377 | 0.2849 | 0.502 | 18.3% | 23.77% | 20.36% | 1057.4 | 47.2 | 12.6644 | 29 | 113.6799
configuration 3 | 7.29% | 2.88 | 0.71885 | 0.3319 | 0.65118 | 22.6% | 30.13% | 25.56% | 1054.1 | 43.9 | 11.8528 | 31 | 137.9477
configuration 3 | 11.5% | 3.32 | 0.9386 | 0.45675 | 1 | 30.1% | 41.99% | 34.93% | 1053.6 | 38.6 | 10.4317 | 36 | 182.4212
configuration 3 | 16.38% | 4.07 | 1.3698 | 0.70137 | 1.2989 | 31.9% | 48.11% | 38.56% | 1047.8 | 39 | 10.6569 | 35 | 243.7248
configuration 3 | 21.26% | 4.18 | 1.5359 | 0.82058 | 1.402 | 33.5% | 53.02% | 41.73% | 1043.5 | 33.8 | 9.3122 | 39 | 236.0891
configuration 3 | 23% | 5.86 | 2.7976 | 1.5283 | 1.5196 | 25.9% | 49.62% | 35.08% | 1042.8 | 34 | 9.3799 | 40 | 249.48